## CIU32F003F5P6-TSSOP20
PIN | 定义 | 引脚类型 | 附加功能 | 复用功能 | 功能 | 功能配置 IFL/IPU/IPD/OD/PP/PWM | 功能描述 | 备注
1 | PA5 | I/O |  | TIM1_CH2 TIM3_CH1 UART2_TX
2 | PA6 | I/O | ADC_IN3 | SPI1_NSS UART1_TX TIM3_CH3 SPI1_SCK UART2_RX
3 | PA7 | I/O | ADC_IN4 | SPI1_MOSI UART1_TX TIM3_CH2 UART1_RX MCO IR_OUT | TIM3_CH2 | PWM_IN2 | 采样pwm信号的频率和占空比，频率允许800Hz-24K
4 | PC0 | I/O | NRST(1) | SWDIO UART1_TX
5 | PC1 | I/O | EXTCLK | SPI1_MISO TIM1_CH2 TIM3_CH1
6 | PB7 | I/O |  | SPI1_MOSI UART1_RX TIM1_CH1N TIM1_CH2N TIM1_CH4
7 | VSS | GND
8 | PB6 | I/O | ADC_IN6 | SWDIO UART1_TX SPI1_MISO UART2_TX I2C1_SDA MCO | SWDIO
9 | VDD | PWR
10 | PB5 | I/O |  | SPI1_NSS UART1_RX TIM1_CH3N TIM3_CH3 | UART1_RX
11 | PB4 | I/O |  | UART1_TX TIM1_BKIN TIM3_CH4 I2C1_SDA IR_OUT | UART1_TX
12 | PB3 | I/O | ADC_IN5 | TIM1_CH1N COMP1_OUT I2C1_SCL
13 | PB2 | I/O |  | SPI1_SCK TIM1_CH1 TIM1_CH1N TIM1_CH3 UART2_RX | TIM1_CH1 | PWM1 | 跟随PWM_IN1,输出对应的占空比，频率16K
14 | PB1 | I/O | ADC_IN0 COMP1_INM COMP1_INP | SPI1_NSS TIM1_CH1N TIM1_CH2N TIM1_CH4 MCO | TIM1_CH2N | PWM2 | 跟随PWM_IN2,输出对应的占空比，频率16K
15 | PB0 | I/O | ADC_IN7 COMP1_INP | SPI1_SCK UART1_TX TIM1_CH2 TIM3_CH1 | TIM3_CH1 | PWM_IN1 | 采样pwm信号的频率和占空比，频率允许800Hz-24K
16 | PA0 | I/O |  | SPI1_MOSI TIM1_CH1 TIM3_CH1 TIM1_CH2N TIM1_CH3N
17 | PA1 | I/O |  | SPI1_MISO TIM1_CH2 TIM1_CH3
18 | PA2 | I/O |  | SWCLK UART1_RX COMP1_OUT I2C1_SCL COMP2_OUT | SWCLK
19 | PA3 | I/O | ADC_IN1 COMP2_INP | UART1_TX TIM1_CH3N TIM3_CH3 UART2_RX | UART1_TX /UART2_RX
20 | PA4 | I/O | ADC_IN2 COMP2_INM COMP2_INP | UART1_RX TIM1_CH2N TIM3_CH2 UART2_TX | UART1_RX /UART2_TX

## CIU32F003F5P6-SOP8
PIN | 定义 | 引脚类型 | 附加功能 | 复用功能 | 功能 | 功能配置 IFL/IPU/IPD/OD/PP/PWM | 功能描述 | 备注
1 | PA7 | I/O | ADC_IN4 | SPI1_MOSI UART1_TX TIM3_CH2 UART1_RX MCO IR_OUT | TIM3_CH2 | PWM_IN2
2 | VSS | GND
3 | PB6 | I/O | ADC_IN6 | SWDIO UART1_TX SPI1_MISO UART2_TX I2C1_SDA MCO | SWDIO UART1_TX
4 | VDD | PWR
5 | PB2 | I/O |  | SPI1_SCK TIM1_CH1 TIM1_CH1N TIM1_CH3 UART2_RX | TIM1_CH1 | PWM1
6 | PB1 | I/O | ADC_IN0 COMP1_INM COMP1_INP | SPI1_NSS TIM1_CH1N TIM1_CH2N TIM1_CH4 MCO | TIM1_CH2N | PWM2
7 | PB0 | I/O | ADC_IN7 COMP1_INP | SPI1_SCK UART1_TX TIM1_CH2 TIM3_CH1 | TIM3_CH1 | PWM_IN1
8 | PA2 | I/O |  | SWCLK UART1_RX COMP1_OUT I2C1_SCL COMP2_OUT | SWCLK UART1_RX